## 工作表1
外部端子 / 模組標示 | GPIO編號 | Pin 腳編號 | 功能與說明 | RS232 TX回覆狀態格式 (34 Bytes) | RS232 RX接收命令格式 (12 Bytes) | 馬達幾何軸推動格式:2Bytes
VCC | N/A | 4,6 | DC 5V | Head 2Bytes [HEX: 1957] | Head 2Bytes [HEX: 1957] | Osprey (Power Tower)馬達1~4 [HEX:0110]
GND | N/A | 3,5 | 接地 | Pitch Gain bias 類比感測值 2Bytes(0 ~ 1023) | Pitch上下俯仰類比命令值 2Bytes (-45~+45度) | Tricopter馬達1~4 [HEX:0220]
RS232-RX | 17 | 31 | RS232 RX(115200 bps, 8N1) 接收命令 | Roll Gain bias 類比感測值 2Bytes(0 ~ 1023) | Roll左右滾轉類比命令值 2Bytes (-45~+45度) | Quadrocopter(+) 馬達1~4 [HEX:0440]
RS232-TX | 18 | 32 | RS232 TX(115200 bps, 8N1) 回覆狀態 | Yaw Gain bias 類比感測值 2Bytes(0 ~ 1023) | Yaw左右擺頭類比命令值 2Bytes (CW ~ CCW) | Xcopter(X)馬達1~4 [HEX:0880]
Roll Gain bias 類比感測值 | 11 | 26 | 左右滾轉軸陀螺儀類比輸入（可變電阻調整增益 bias）(0 ~ 1023)=>運作時壓縮為(0 ~ 255) | Pitch 類比感測值 2Bytes (0 ~ 1023)=>對應 (-90~+90度) | 馬達幾何軸推動格式:2Bytes | Sexycopter (Hex) 馬達1~6 [HEX:1001]
Pitch Gain bias 類比感測值 | 12 | 27 | 上下俯仰軸陀螺儀類比輸入（可變電阻調整增益 bias）(0 ~ 1023)=>運作時壓縮為 (0 ~ 255) | Roll 類比感測值 2Bytes (0 ~ 1023) =>對應 (-90~+90度) | CHECK SUM 2Bytes | Y6copter (Hex Y) 馬達1~6 [HEX:2002]
Yaw Gain bias 類比感測值 | 13 | 28 | 左右擺頭軸陀螺儀類比輸入（可變電阻調整增益 bias）(0 ~ 1023)=>運作時壓縮為 (0 ~ 255) | Yaw 類比感測值 2Bytes (0 ~ 1023) 對應 (CW ~ CCW) |  | 八軸八槳（平面型）馬達1~8 [HEX:4004]
Yaw 類比感測值 | 8 | 23 | Gyro Yaw (0 ~ 1023) 2Bytes=>對應 (CW ~ CCW) | Motor 1 (M1) 上層CW 2Bytes (1000~2023 us) |  | 四軸八槳（共軸 X8 型）馬達1~8 [HEX:8008]
Pitch 類比感測值 | 9 | 24 | Gyro pitch (0 ~ 1023) 2Bytes=>對應(-90~+90度) | Motor 2 (M2) 上層CCW 2Bytes (1000~2023 us)
Roll 類比感測值 | 10 | 25 | Gyro roll (0 ~ 1023) 2Bytes=>對應(-90~+90度) | Motor 3 (M3) 上層CW 2Bytes (1000~2023 us)
Motor 1 (M1)[共軸X8上層M1 CW] | 2 | 14 | 第 1 號馬達 / 電子調速器（ESC）輸出 (1000~2023 us) 2Bytes | Motor 4 (M4) 上層CCW 2Bytes (1000~2023 us)
Motor 2 (M2)[共軸X8上層M2 CCW] | 1 | 13 | 第 2 號馬達 / 電子調速器（ESC）輸出 (1000~2023 us) 2Bytes | Motor 5 (M5) 下層CCW 2Bytes (1000~2023 us)
Motor 3 (M3)[共軸X8上層M3 CW] | 0 | 12 | 第 3 號馬達 / 電子調速器（ESC）輸出 (1000~2023 us) 2Bytes | Motor 6 (M6) 下層CW 2Bytes (1000~2023 us)
Motor 4 (M4)[共軸X8上層M4 CCW] | 23 | 11 | 第 4 號馬達 / 電子調速器（ESC）輸出 (1000~2023 us) 2Bytes | Motor 7 (M7) 下層CCW 2Bytes (1000~2023 us)
Motor 5 (M5)[共軸X8下層M1 CCW] | 22 | 10 | 第 5 號馬達 / 電子調速器（ESC）輸出 (1000~2023 us) 2Bytes | Motor 8 (M8) 下層CW 2Bytes (1000~2023 us)
Motor 6 (M6)[共軸X8下層M2 CW] | 21 | 9 | 第 6 號馬達 / 電子調速器（ESC）輸出 (1000~2023 us) 2Bytes | RID (2 BYTES)
Motor 7 (M7)[共軸X8下層M3 CCW] | 7 | 8 | 第 7 號馬達 / 電子調速器（ESC）輸出 (1000~2023 us) 2Bytes | CHECK SUM 2Bytes
Motor 8 (M8)[共軸X8下層M4 CW] | 19 | 1 | 第 8 號馬達 / 電子調速器（ESC）輸出 (1000~2023 us) 2Bytes
LED1 | 6 | 7 | 板載LED1燈
ISP 燒錄器接腳(1) | 4 | 16 | MISO
ISP 燒錄器接腳(2) | N/A | 4,6 | VCC 5V
ISP 燒錄器接腳(3) | 5 | 17 | SCK
ISP 燒錄器接腳(4) | 3 | 15 | MOSI
ISP 燒錄器接腳(5) | 14 | 29 | RESET
ISP 燒錄器接腳(6) | N/A | 3,5 | 接地
RID (2 BYTES) |  |  | REMOTE ID 旋翼機編號(每架唯一RID編號)