## 工作表1
外部端子 / 模組標示 | GPIO編號 | Pin 腳編號 | 功能與說明
VCC | N/A | N/A | DC 5V
GND | N/A | N/A | 接地
RS232-RX | 17 | 31 | RS232 RX
RS232-TX | 18 | 32 | RS232 TX
Roll Gain | 11 | 26 | 滾轉軸壓電陀螺儀類比訊號輸入（經可變電阻調整增益）
Pitch Gain | 12 | 27 | 俯仰軸壓電陀螺儀類比訊號輸入（經可變電阻調整增益）
Yaw Gain | 13 | 28 | 偏航軸陀螺儀類比訊號輸入（經可變電阻調整增益）
三軸陀螺儀 | 8 | 23 | X+Y+Z，共三顆
Pitch 陀螺儀 | 9 | 24 | Gyro pitch
Roll 陀螺儀 | 10 | 25 | Gyro roll
Motor 1 (M1) | 2 | 14 | 第 1 號馬達 / 電子調速器（ESC）控制輸出
Motor 2 (M2) | 1 | 13 | 第 2 號馬達 / 電子調速器（ESC）控制輸出
Motor 3 (M3) | 0 | 12 | 第 3 號馬達 / 電子調速器（ESC）控制輸出
Motor 4 (M4) | 23 | 11 | 第 4 號馬達 / 電子調速器（ESC）控制輸出
Motor 5 (M5) | 22 | 10 | 第 5 號馬達 / 電子調速器（ESC）控制輸出
Motor 6 (M6) | 21 | 9 | 第 6 號馬達 / 電子調速器（ESC）控制輸出
Motor 7 (M7) | 19 | 1 | 第 7 號馬達 / 電子調速器（ESC）控制輸出
Motor 8 (M8) | 7 | 8 | 第 8 號馬達 / 電子調速器（ESC）控制輸出
LED1 | 6 | 7 | 板載LED燈